## HAGIWO Display Main
Comment | Designator | Footprint | LCSC
10µF/16V | C1 | Capacitor_Tantalum_SMD:CP_EIA-3216-18_Kemet-A | C7171
1µF | C2 | Capacitor_SMD:C_0603_1608Metric | C15849
4.7µF | C3 | Capacitor_SMD:C_0603_1608Metric | C19666
22n | C4 C5 | Capacitor_SMD:C_0603_1608Metric | C21122
470p | C6 | Capacitor_SMD:C_0603_1608Metric | C1620
10n | C7 C8 | Capacitor_SMD:C_0603_1608Metric | C21122
B5817W | D1 | Diode_SMD:D_SOD-123 | C8598
BAV99W | D2 D3 | Package_TO_SOT_SMD:SOT-323_SC-70 | C212725
47k | R1 R5 | Resistor_SMD:R_0603_1608Metric | C25819
1k | R2 R7 R8 | Resistor_SMD:R_0603_1608Metric | C21190
100k | R3 | Resistor_SMD:R_0603_1608Metric | C25803
10k | R4 R6 | Resistor_SMD:R_0603_1608Metric | C25804
MCP6002-xSN | U1 | Package_SO:SOIC-8_3.9x4.9mm_P1.27mm | C7377